## 2
KOSZTORYS OFERTOWY
NAZWA INWESTYCJI: |  | Prace remontowe budynku przy Masztalarskiej 8 i 8A dotyczące wykonania izolacji dziedzińca oraz tarasów
ADRES INWESTYCJI: |  | Poznań , ul. Masztalarska 8 i 8A
SPORZĄDZIŁ KALKULACJĘ:
Wartość kosztorysowa robót bez podatku VAT:
Słownie:
WYKONAWCA : |  |  | INWESTOR : ESTRADA POZNAŃSKA
Data opracowania: |  |  | Data zatwierdzenia:
Lp. | Podstawa | Opis | Jedn.obm. | Ilość | Cena jedn. | Wartość
| OGÓŁEM WARTOŚĆ KOSZTORYSOWA ROBÓT : |  | PLN |  |  | 0
1 | Remont izolacji przeciwwodnej części podziemnej w strefie podwórza budynku przy ul. Masztalarskiej 8 i 8A w Poznaniu |  |  |  |  | 0
1.1 |  | Prace naprawcze w strefie podwórza |  |  |  | 0
1.1.1 |  | Roboty rozbiórkowe i przygotowawcze |  |  |  | 0
1.1.1 | KNR 2-31 0811-01 | Rozebranie nawierzchni z kostki brukowej betonowej | m2 | 249.533 |  | 0
1.1.2 | KNR 2-31 0801-01 | Ręczne rozebranie podbudowy betonowej o grubości 12 cm | m2 | 249.533 |  | 0
1.1.3 | KNR 231-0801-02-00 | Rozebranie ręczne podbudowy betonowej o grubości: ponad 12 cm - dodatek za każdy dalszy 1 cm Krotność = 6 | m2 | 249.533 |  | 0
1.1.4 | KNR 202-0609-03-00 | Rozbiórka izolacji cieplnej poziomej z płyt styropianowych, układane na wierzchu konstrukcji: na scho (R i S = 85% M = 0) | m2 | 249.533 |  | 0
1.1.5 | KNR 202-0607-02-00 | Rozbiórka izolacji z folii (R i S = 50% M = 0) | m2 | 249.533 |  | 0
1.1.6 | KNR 401-0519-06-00 | Rozbiórka izolacji z papy wierzchniego krycia na stropie betonowym. | m2 | 249.533 |  | 0
1.1.7 | KNR 401-0519-06-00 | Rozbiórka izolacji z papy podkładowej na stropie betonowym. | m2 | 249.533 |  | 0
1.1.8 | KNR 926-0101-01-00 | Demontaż odwodnienia liniowego (R i S = 85% M = 0) | m | 11 |  | 0
1.1.9 | KNR 215-0216-02-10 | Demontaż wpustu stropowego (R i S = 85% M = 0) | szt | 1 |  | 0
1.1.10 | KNR 401-0701-03-00 | Odbicie tynków zewnętrznych | m2 | 105.449 |  | 0
1.1.11 | KNR 0001-0103-01-00 | Usunięcie zewnętrznej warstwy betonu, przez frezowanie powierzchni poziomych, o grubości: do 15 mm (nakłady x 3) | m2 | 219.732 |  | 0
1.1.12 | KNR 401-0108-11-00 | Wywiezienie gruzu spryzmowanego samochodami samowyładowczymi, z załadowaniem i wyładowaniem, na odległość: do 1 km | m3 | 48.72 |  | 0
1.1.13 | KNR 401-0108-12-00 | Wywiezienie gruzu spryzmowanego samochodami samowyładowczymi, z załadowaniem i wyładowaniem, na odległość: za każdy następny 1 km Krotność = 10 | m3 | 48.72 |  | 0
1.1.14 | wycena własna | Koszty utylizacji gruzu | m3 | 38.1 |  | 0
1.1.15 | wycena własna | Koszty utylizacji papy i styropianu | m3 | 10.61 |  | 0
1.1.16 | KNR 008-0101-06-00 | Zmycie powierzchni wodą - zmywarką ciśnieniową o niskim ciśnieniu do około 180 bar | m2 | 249.533 |  | 0
1.1.17 | KNR 401-1216-01-00 | Zabezpieczenie podłoża folią gr. 0,6-1,0mm | m2 | 249.533 |  | 0
1.1.2 |  | Wymiana przejść rurowych |  |  |  | 0
1.1.2.1 | KNR 401-0208-07-00 | Przebicie otworów w stropie w miejscach przejść rur kanalizacyjnych | szt | 35 |  | 0
1.1.2.2 | KNR 401-0206-02-00 | Zabetonowanie w stropach otworów po przeprowadzeniu rur fi 50 i 75 | szt | 16 |  | 0
1.1.2.3 | KNR 401-0206-04-00 | Zabetonowanie w stropach otworów po przeprowadzeniu rur fi 200, 160 i 110 | szt | 19 |  | 0
1.1.2.4 | KNR 402-0230-06-00 | Demontaż rurociągu żeliwnego kanalizacyjnego na ścianach budynku - średnica rury: 200 mm | m | 23.4 |  | 0
1.1.2.5 | KNR 402-0230-07-00 | Demontaż rurociągu z rur PCW na ścianach budynku - średnica rury: do 50 mm | m | 20 |  | 0
1.1.2.6 | KNR 402-0230-08-00 | Demontaż rurociągu z rur PCW na ścianach budynku - średnica rury:75 - 110 mm | m | 22 |  | 0
1.1.2.7 | KNR 402-0230-09-00 | Demontaż rurociągu z rur PCW na ścianach budynku - średnica rury: 160 mm | m | 8 |  | 0
1.1.2.8 | KNR 215-0316-01-00 | Przejścia szczelne dla rur o średnicy zewnętrznej 50 mm | szt | 10 |  | 0
1.1.2.9 | KNR 215-0316-02-00 | Przejścia szczelne dla rur o średnicy zewnętrznej 75 mm | szt | 6 |  | 0
1.1.2.10 | KNR 215-0316-03-00 | Przejścia szczelne dla rur o średnicy zewnętrznej 110 mm | szt | 6 |  | 0
1.1.2.11 | KNR 215-0317-04-00 | Przejścia szczelne dla rur o średnicy zewnętrznej 160 mm | szt | 4 |  | 0
1.1.2.12 | KNR 215-0317-05-00 | Przejścia szczelne dla rur o średnicy zewnętrznej 200 mm | szt | 9 |  | 0
1.1.2.13 | KNR 215-0205-02-00 | Montaż rurociągu z rur PCW - średnica rury: do 50 mm(materiał z demontażu) | m | 20 |  | 0
1.1.2.14 | KNR 2-15 0205-03 | Montaż rurociągu z rur PCW - średnica rury: do 75 mm(materiał z demontażu) | m | 12 |  | 0
1.1.2.15 | KNR 215-0205-04-00 | Montaż rurociągu z rur PCW - średnica rury: do 110 mm(materiał z demontażu) | m | 10 |  | 0
1.1.2.16 | KNR 215-0205-04-00 | Montaż rurociągu z rur PCW - średnica rury: do 160 mm(materiał z demontażu) | m | 16 |  | 0
1.1.2.17 | KNR 215-0203-10-00 | Montaż rury spustowej - średnica rury: do 200 mm(materiał z demontażu) | m | 23.4 |  | 0
1.1.3 |  | Naprawa i wyrównanie przygotowanego podłoża betonowego |  |  |  | 0
1.1.3.1 | KNR 0001-0108-01-10 | Ręczna reprofilacja ubytków zaprawą cem-polimerową w konstr.betonowych na powierzchniach poziomych - wykonanie warstwy szczepnej przy zastosowaniu Zentrifix KMH lub materiałem równoważnym zaakceptowanym przez inwestora | m2 | 249.533 |  | 0
1.1.3.2 | KNR 0001-0108-02-00 | Ręczna reprofilacja ubytków zaprawą cem-polimerową w konstr.betonowych na powierzchniach pionowych - wykonanie warstwy szczepnej przy zastosowaniu Zentrifix KMH lub materiałem równoważnym zaakceptowanym przez inwestora | m2 | 105.449 |  | 0
1.1.3.3 | KNR 0001-0110-01-00 | Ręczna reprofilacja ubytków zaprawą cem-polimerową w konstr. betonowych - szpachlowanie materałem Nafufill KM 250 powierzchni beton.z betonów prefabrykowanych: na ścianach (warstwa 2 mm) lub materiałem równoważnym zaakceptowanym przez inwestora | m2 | 105.449 |  | 0
1.1.3.4 | KNR 0001-0110-02-00 | Ręczna reprofilacja ubytków zaprawą cem-polimerową w konstr. betonowych - szpachlowanie materałem Nafufill KM 250 powierzchni beton.z betonów prefabrykowanych: na stropie (warstwa 2 mm) lub materiałem równoważnym zaakceptowanym przez inwestora | m2 | 249.533 |  | 0
1.1.3.5 | KNR 0001-0110-05-00 | Ręczna reprofilacja ubytków zaprawą cem-polimerową w konstr. betonowych - szpachlowanie materałem Nafufill KM 250 powierzchni betonowych - dodatek za każdy następny 1 mm grub.warstwy - ściany Krotność = 18 lub materiałem równoważnym zaakceptowanym przez inwestora | m2 | 105.449 |  | 0
1.1.3.6 | KNR 0001-0110-05-00 | Ręczna reprofilacja ubytków zaprawą cem-polimerową w konstr. betonowych - szpachlowanie materałem Nafufill KM 250 powierzchni betonowych - dodatek za każdy następny 1 mm grub.warstwy - stropy krotność = 8 lub materiałem równoważnym zaakceptowanym przez inwestora | m2 | 249.533 |  | 0
1.1.4 |  | Spachla drapana |  |  |  | 0
1.1.4.1 | KNR 0001-0108-02-00 | Zagruntowanie ścian środkiem Borment D11 lub materiałem równoważnym zaakceptowanym przez inwestora | m2 | 105.449 |  | 0
1.1.4.2 | KNR 0001-0110-01-00 | Wykonanie szpachli wypełniającej (tzw. szpachlówki drapanej) na ścianach materiałem Botament RD 2 Green 1 z dodatkiem 30% piasku kwarcowego o uziarnieniu 0,8-1,2mm lub materiałem równoważnym zaakceptowanym przez inwestora | m2 | 105.449 |  | 0
1.1.4.3 | KNR 0001-0110-01-00 | Wykonanie szpachli wyypełniającej (tzw. szpachlówki drapanej) na stropie materiałem Botament RD 2 Green 1 z dodatkiem 30% piasku kwarcowego o uziarnieniu 0,8-1,2mm lub materiałem równoważnym zaakceptowanym przez inwestora | m2 | 249.533 |  | 0
1.1.5 |  | Nałożenie pierwszej warstwy hydroizolacyjnej |  |  |  | 0
1.1.5.1 | KNR 0001-0201-01-00 | Wykonanie powłoki izolacyjnej z elastycznej wodoszczelnej membrany polimerowej Botament RD 2 The Green 1 stropów lub materiałem równoważnym zaakceptowanym przez inwestora | m2 | 249.533 |  | 0
1.1.5.2 | KNR 0001-0201-02-00 | Wykonanie powłoki izolacyjnej z elastycznej wodoszczelnej membrany polimerowej Botament RD 2 The Green 1 ścian lub materiałem równoważnym zaakceptowanym przez inwestora | m2 | 105.449 |  | 0
1.1.5.3 | KNR 001-0204-02-00 | Wklejenie w pierwszą warstwę zaprawy siatki z włókna szklanego Botament GS 98 o granulacie 70g/m2 lub materiałem równoważnym zaakceptowanym przez inwestora | m2 | 219.732 |  | 0
1.1.6 |  | Pachwiny, narożniki i wzmocnienia przejść instalacyjnych |  |  |  | 0
1.1.6.1 | KNR 0011-0401-12-10 | Wklejenie taśmy Botament SB 78 w narożniki wklęsłe i wypukłe oraz wokół przejść rurowych. lub materiałem równoważnym zaakceptowanym przez inwestora | m | 143.492 |  | 0
1.1.6.2 | wycena własna | Manczety izolacyjne 120x120 wykonane z materiału analogicznego do taśmy Botament SB 78 lub materiałem równoważnym zaakceptowanym przez inwestora | szt | 16 |  | 0
1.1.6.3 | wycena własna | Manczety izolacyjne 425x450 wykonane z materiału analogicznego do taśmy Botament SB 78 lub materiałem równoważnym zaakceptowanym przez inwestora | szt | 19 |  | 0
1.1.7 |  | Nałożenie drugiej warstwy zaprawy hydroizolacyjnej |  |  |  | 0
1.1.7.1 | KNR 0001-0201-01-00 | Wykonanie powłoki izolacyjnej z elastycznej wodoszczelnej membrany polimerowej Botament RD 2 The Green 1 stropów lub materiałem równoważnym zaakceptowanym przez inwestora | m2 | 249.533 |  | 0
1.1.7.2 | KNR 0001-0201-02-00 | Wykonanie powłoki izolacyjnej z elastycznej wodoszczelnej membrany polimerowej Botament RD 2 The Green 1 ścian lub materiałem równoważnym zaakceptowanym przez inwestora | m2 | 105.449 |  | 0
1.1.8 |  | Montaż i podłączenie nowych koryt i wpustów odwadniających |  |  |  | 0
1.1.8.1 | KNR 215-0216-02-10 | Wpusty stropowe | szt | 1 |  | 0
1.1.8.2 | KNR 033-0103-02-10 | Obrobienie wpustów | szt | 1 |  | 0
1.1.8.3 | KNR 926-0101-01-00 | Odwodnienia liniowe ACO | m | 11 |  | 0
1.1.8.4 | KNR 0001-0201-02-00 | Wykonanie powłoki izolacyjnej z elastycznej wodoszczelnej membrany polimerowej Botament RD 2 The Green 1 ścian odwodnienia liniowego lub materiałem równoważnym zaakceptowanym przez inwestora | m2 | 3.05 |  | 0
1.1.9 |  | Wykonanie nowej nawierzchni z betonu posadzkowego |  |  |  | 0
1.1.9.1 | KNR 202-1106-07-00 | Zbrojenie posadzki z siatki zgrzewanej fi 8mm o wymiarach oczka 15x15 cm. ułożonej na betonowych podkładkach trapezowych. | m2 | 249.533 |  | 0
1.1.9.2 | wycena własna | Posadzka betonowa z betonu mrozoodpornego klasy C30/37 zgodnie z PN-EN 206:2014, klasa ekspozycji: XF4, XD2, XC4, XM1, wskażnik W2/C<0,5, ilość cementu<30kg/m3, konsystencja K3, opad stożka Abramsa 13-15cm, beton zbrojony zbrojeniem przeciwskurczowym z włókien fibrylowanych Fibrofor High Grade 190 w ilośći 1kg/m3 mieszanki betonowej lub równoważny materiał na zbrojenie. Beton na posadzkę będzie układany za pomocą pompy samochodowej a płaszczyzna posadzki o grubości 10-13 cm ze spadkiem 0,8-1,5% będzie kształtowana z wykorzystaniem stojaków traconych i ułożonych na nich przesuwanych kątowników spełniających rolę prowadnic. Zagęszczenia betonu dokonać za pomocą łaty wibracyjnej (pływającej) a w miejscach trudnodostępnych wibratorem wgłębnym. Bezpośrednio po wbudowaniu mieszanki betonowej, nawierzchnię wygładzić za pomocą pacy i tzw. lizaka. | m2 | 249.533 |  | 0
1.1.9.3 | wycena własna | Szczotkowanie powierzchni posadzki w celu uzyskania szorstkiej faktury betonu, Kierunek ryflowania w kierunku spadku. | m2 | 249.533 |  | 0
1.1.9.4 | KNR 921-0302-03-00 | Aplikacja metodą natrysku preparatu woskowego NB-1 odcinającego parowanie wody z mieszanki. lub materiałem równoważnym zaakceptowanym przez inwestora | m2 | 249.533 |  | 0
1.1.10 |  | Nacięcie i wypełnienie dylatacji |  |  |  | 0
1.1.10.1 | wycena własna | Cięcie piłą diamentową nawierzcchni betonowej na głębokość 1/3 grubości płyty przy szerokości nacięcia 3-4,5mm. (nakłady na 1m2 posadzki betonowej) | m2 | 115 |  | 0
1.1.10.2 | wycena własna | Poszerzenie góry szczeliny do 8mm na głębokość 25mm i sfazowanie krawędzi szczelin na głębkość 3mm | m2 | 115 |  | 0
1.1.10.3 | wycena własna | Oczyszczenie machaniczne krawędzi i ścianek dylatacji lub szczelin (nakłady na 1m2 posadzki betonowej) | m2 | 115 |  | 0
1.1.10.4 | wycena własna | Izolacja poziomych szczelin dylatacyjnych samorozprężnymi profilami piankowymi i kitem poliuretanowym (nakłady na 1m2 posadzki betonowej) | m2 | 115 |  | 0
1.1.11 |  | Uszczelnienie styku odwodnienia liniowego z nawierzchnią |  |  |  | 0
1.1.11.1 | KNR 0001-0101-01-00 | Oczyszcenie mechaniczne krawędzi dylatacji pasem o szerokości równej szerokości taśmy | m2 | 115 |  | 0
1.1.11.2 | KNR 0011-0401-03-00 | Uszczelnienie styku nawierzcni i odwodnienia liniowego taśmą trwale elastyczną z kauczuku polisulfidowego Mycoflex Bi Band . Taśmę przyklejamy specjalnym klejem polisulfidowym Mycoflex BIK, dwoma pasami o szerokości 20mm po lewej i prawej stronie taśmy, pozostawiając środkowy pas o szerokości 60 mm wolny od kleju, warstwa kleju o grubości ok. 1mm. Powierzchnię betonu przeznaczonego do naklejenia taśmy powlec cienką warstwą kleju Mycoflex Bi Band, równiwż dwoma pasami z pozostawieniem środkowego pasa o szerokości 60mm. lub materiałem równoważnym zaakceptowanym przez inwestora | m | 115 |  | 0
1.1.12 |  | Impregnacja podnosząca wodoszczelność betonu, jego mrozoodporność i odporność na działania soli odladzających |  |  |  | 0
1.1.12.1 | KNR 0001-0113-06-00 | Na czystą i suchą powierzchnię betonu nanieść za pomocą rakli gumowej z lekkim naddatkiem tak, aby materiał mógł nasączyć podłoże. Po 5 minutach zgarnąć nadmiar za pomocą miękkiej pacy gumowej, a powierzchnie wyrównać wałkiem welurowym. Proponuje się zastosować MC DUR 1177VWA. lub materiał równoważny zaakceptowany przez inwestora | m2 | 249.533 |  | 0
1.1.13 |  | Wymiana i naprawa drzwi w strefie podwórza |  |  |  | 0
1.1.13.1 | wycena własna | Wymiana drzwi do piwnicy z kotłownią na drzwi stalowe ocieplone z jednym zamkiem - wyrób warsztatowy | kpl. | 1
1.1.13.2 | wycena własna | Wymiana drzwi stalowych dwuskrzydłowych do piwnicy głównej na drzwi stalowe ocieplone z dwoma zamkami i uszczelnieniem progu od strony podwórza - wyrób warsztatowy | kpl. | 1
1.1.13.3 | wycena własna | Naprawa drzwi drewnianych na podwórze - wyprawki stolarskie i malowanie | kpl. | 4
1.1.14 |  | Tymczasowe miejsce składowania odpadów |  |  |  | 0
1.1.14.1 | wycena własna | Przygotowanie ogrodzonego miejsca składowania odpadów komunalnych w pojemnikach przeniesionych z podwórza, przy ulicy Masztalarskiej wraz z uzyskaniem niezbędnych uzgodnień z ZDM i Miastem Poznań | kpl. | 1
1.2 |  | Prace naprawcze w strefie piwnicy |  |  |  | 0
1.2.1 |  | Prace przygotowawcze |  |  |  | 0
1.2.1.1 | KNR 401-0701-05-00 | Usunięcie tynków i fragmentów uszkodzonego i zniszczonego betonu | m2 | 271.65 |  | 0
1.2.1.2 | KNR 0001-0101-01-00 | Czyszczenie strumieniowo-ścierne powierzchni betonowych - nie malowanych | m2 | 271.65 |  | 0
1.2.2 |  | Naprawa żelbetowej konstrukcji stropu w miejscach odsłoniętych prętów |  |  |  | 0
1.2.2.1 | KNR 0001-0105-05-00 | Wykucie odsłoniętego i skorodowanego zbrojenia z konstrukcji żelbetowej na powierzchniach stropowych, o średnicy: do 12 mm | m | 414.45 |  | 0
1.2.2.2 | KNR 0001-0105-06-00 | Wykucie odsłoniętego i skorodowanego zbrojenia z konstrukcji żelbetowej na powierzchniach stropowych, o średnicy: ponad 12 mm | m | 142.8 |  | 0
1.2.2.3 | KNR 0001-0104-01-00 | Czyszczenie strumieniowo-ścierne elementów stalowych - prętów o średnicy do 12 mm | m | 414.45 |  | 0
1.2.2.4 | KNR 0001-0104-02-00 | Czyszczenie strumieniowo-ścierne elementów stalowych - prętów o średnicy ponad 12 mm | m | 142.8 |  | 0
1.2.2.5 | KNR 0001-0109-03-10 | Zabezpieczenie antykorozyjne odrdzewionych prętów stalowych o średnicy: do 12 mm Zentrifixsem KMH lub materiałem równoważnym zaakceptowanym przez inwestora | m | 414.45 |  | 0
1.2.2.6 | KNR 0001-0109-04-10 | Zabezpieczenie antykorozyjne odrdzewionych prętów stalowych o średnicy: ponad 12 mm Zentrifixsem KMH lub materiałem równoważnym zaakceptowanym przez inwestora | m | 142.8 |  | 0
1.2.2.7 | KNR 0001-0108-02-00 | Warstwa szczepna (tzw. pomost łączący) Zentrifixsem KMH lub materiałem równoważnym zaakceptowanym przez inwestora | m2 | 97.385 |  | 0
1.2.2.8 | wycena własna | Wypełnienie bruzdy po odsłoniętych prętach zaprawą Nafufill KM 250 lub materiałem równoważnym zaakceptowanym przez inwestora | m2 | 52.575 |  | 0
1.2.3 |  | Naprawa żelbetowej konstrukcji stropu (cała powierzchnia) |  |  |  | 0
1.2.3.1 | KNR 0001-0108-02-00 | Warstwa szczepna (tzw. pomost łączący) Zentrifixsem KMH lub materiałem równoważnym zaakceptowanym przez inwestora | m2 | 414.45 |  | 0
1.2.3.2 | wycena własna | Ręczna reprofilacja ubytków na sufitach zaprawą Nafufill KM 250 lub materiałem równoważnym zaakceptowanym przez inwestora | m2 | 414.45 |  | 0
1.2.4 |  | Paroizolacja i termoizolacja stropu w części piwnicznej |  |  |  | 0
1.2.4.1 | KNR 0001-0115-02-00 | Paroizlacja z MC Floor TopSpeed Fflex nanoszona wałkiem malarskim (nakłady x 2) lub materiałem równoważnym zaakceptowanym przez inwestora | m2 | 249.533 |  | 0
1.2.4.2 | KNR 0008-0109-01-10 | Ocieplenie stropów płytami z pianki PIR - do celów kalkulacyjnych przyjęto gr. 12cm (ostateczną grubość określi inwestor po ustaleniu temperatury wewnętrznej w pomieszczeniach piwnicy) | m2 | 249.533 |  | 0
1.2.4.3 | KNR 0008-0109-02-00 | Przyklejenie jednej warstwy siatki klejem | m2 | 249.533 |  | 0
1.2.4.4 | KNR 0008-0202-07-50 | Ułożenie cienkowarstwowej wyprawy na stropach z tynku cienkowarstwowego | m2 | 249.533 |  | 0
1.2.5 |  | Wymiana konstrukcji z belek stalowych i antykorozyjne zabezpieczenie dźwigarów stalowych |  |  |  | 0
1.2.5.1 | KNR 401-0313-02-00 | Przesklepienia otworów cegłą budowlaną pełną na zaprawie cementowej, z wykonaniem i rozebraniem koniecznych stemplowań i deskowań: z wykuciem bruzd dla belek | m3 | 0.337 |  | 0
1.2.5.2 | KNR 401-0313-05-00 | Dostarczenie i obsadzenie w gotowych bruzdach lub gniazdach belek stalowych o profilu: I NP 200 mm do I NP 260 mm | m | 10.2 |  | 0
1.2.5.3 | KNR 712-0102-01-00 | Czyszczenie przez szczotkowanie mechaniczne powierzchni o stanie wyjściowym B do trzeciego stopnia czystości stalowych konstrukcji pełnościennych | m2 | 9.944 |  | 0
1.2.5.4 | KNR 712-0205-01-00 | Gruntowanie dźwigarów stalowych żywicą epoksydową Colusla SP lub materiałem równoważnym zaakceptowanym przez inwestora | m2 | 9.944 |  | 0
1.2.5.5 | KNR 712-0214-01-10 | Nałożenie na dźwigary stalowe barwnej, poliuretanowej powłoki wierzchniej Mc Floor TopSpeed lub materiałem równoważnym zaakceptowanym przez inwestora | m2 | 9.944 |  | 0
1.2.6 |  | Wymiana kanalizacji wewnętrznej |  |  |  | 0
1.2.6.1 | KNR 401-0349-02-00 | Rozebranie obmurówki rur kanalizacyjnych | m3 | 5.46 |  | 0
1.2.6.2 | KNR 401-0333-19-00 | Przebicie otworów o powierzchni do 0,05 m2, w ścianach z cegieł na zaprawie cementowej, o grubości: 2 1/2 cegły | szt | 10 |  | 0
1.2.6.3 | KNR 402-0230-06-00 | Demontaż rurociągu żeliwnego kanalizacyjnego na ścianach budynku - średnica rury: 200 mm | m | 52 |  | 0
1.2.6.4 | KNR 401-0108-11-00 | Wywiezienie gruzu spryzmowanego samochodami samowyładowczymi, z załadowaniem i wyładowaniem, na odległość: do 1 km | m3 | 5.773 |  | 0
1.2.6.5 | KNR 401-0108-12-00 | Wywiezienie gruzu spryzmowanego samochodami samowyładowczymi, z załadowaniem i wyładowaniem, na odległość: za każdy następny 1 km Krotność = 10 | m3 | 5.773 |  | 0
1.2.6.6 | wycena własna | Koszty utylizacji gruzu | m3 | 5.773 |  | 0
1.2.6.7 | KNR 215-0208-04-00 | Rurociągi z rur kanalizacyjnych PVC,o połączeniach wciskowych,mocowane na ścianach w budynkach niemieszkalnych, o średnicy: 200 mm | m | 52 |  | 0
1.2.6.8 | KNR 401-0323-04-00 | Zamurowanie przebić o powierzchni do 0,05 m2 w ścianach z cegieł o grubości: ponad 1 cegły i użyciu wapna suchogaszonego | szt | 10 |  | 0
1.2.7 |  | Prace zabezpieczające i pomocnicze |  |  |  | 0
1.2.7.1 | KNR 401-0422-01-00 | Podstemplowanie zagrożonych stropów: z deskowaniem | m | 215.7 |  | 0
1.2.7.2 | KNR 401-0422-05-00 | Rozebranie stemplowań zagrożonych stropów: z deskowaniem | m | 215.7 |  | 0
1.2.7.3 | KNR 401-1216-01-00 | Zabezpieczenie podłóg folią | m2 | 215.7 |  | 0
1.2.7.4 | wycena własna | Przegrody i osłony na czas czyszczenia stropów strumieniowo-ściernego | m2 | 48.75 |  | 0
1.2.8 |  | Remont pomieszczenia piwnicznego z przyłączem wodociągowym |  |  |  | 0
1.2.8.1 | KNR 2-31 0801-01 | Ręczne rozebranie podbudowy betonowej o grubości 12 cm | m2 | 4
1.2.8.2 | KNR 231-0801-02-00 | Rozebranie ręczne podbudowy betonowej o grubości: ponad 12 cm - dodatek za każdy dalszy 1 cm Krotność = 6 | m2 | 4
1.2.8.3 | KNR 401-0108-11-00 | Wywiezienie gruzu spryzmowanego samochodami samowyładowczymi, z załadowaniem i wyładowaniem, na odległość: do 1 km | m3 | 1.2
1.2.8.4 | KNR 401-0108-12-00 | Wywiezienie gruzu spryzmowanego samochodami samowyładowczymi, z załadowaniem i wyładowaniem, na odległość: za każdy następny 1 km Krotność = 10 | m3 | 1.2
1.2.8.5 | wycena własna | Koszty utylizacji gruzu | m3 | 1.2
1.2.8.6 | wycena własna | Wykonanie podbudowy betonowej pod posadzkę | m2 | 4
1.2.8.7 | wycena własna | Wykonie szczelnej izolacji przeciwwodnej z wywinięciem na ściany | m2 | 6
1.2.8.8 | wycena własna | Wykonanie posadzki betonowej malowanej farbą do betonu | m2 | 6
1.2.8.9 | wycena własna | Uzupełnienie tynków wewnętrznych | m2 | 20
1.2.8.10 | wycena własna | Malowanie ścian i sufitu | m2 | 25
1.2.8.11 | wycena własna | Wymiana nieszczelnych kształtek i odcinków rurociągów | kpl. | 1
1.2.8.12 | wycena własna | Wymiana drzwi piwnicznych na drzwi pełne z zamkiem i kratkami nawiewnymi u dołu i u góry drzwi | kpl. | 1
1.3 |  | Rusztowanie i organizacja placu budowy |  |  |  | 0
1.3.1 | wycena własna | Współdzielenie terenu dziedzińca dla wszystkich wykonawców | kpl. | 1 |  | 0
1.3.2 | wycena własna | Zabezpieczenie dostępu do Sceny na Piętrze i mieszkań lokatorskich | kpl. | 1 |  | 0
1.3.3 | wycena własna | Transport poziomy i pionowy dla pracowników i materiałów | kpl. | 1 |  | 0
1.4 |  | Prace projektowe |  |  |  | 0
1.4.1 | wycena własna | Projekt wykonawczy | kpl. | 1 |  | 0
1.4.2 | wycena własna | Dokumentacja powykonawcza | kpl. | 1 |  | 0
2 |  | Kompleksowe wykonanie naprawy tarasów budynku Estrady przy ul Masztalarskiej w Poznaniu |  |  |  | 0
2.1 |  | Roboty rozbiórkowe |  |  |  | 0
2.1.1 | wycena własna | Zabezpieczenie pomieszczenia przechodniego | szt | 7 |  | 0
2.1.2 | KNR 4-01 0811-07 | Rozebranie posadzki z płytek na zaprawie cementowej | m2 | 97.5 |  | 0
2.1.3 | KNR 4-01 0808-08 | Rozbiórka cokolików | m | 103 |  | 0
2.1.4 | wycena własna | Nacięcie tynku w poziomie na wysokości 20 cm od posadzki | m | 103 |  | 0
2.1.5 | KNR 4-01 0701-05 | Odbicie tynków wewnętrznych z zaprawy cementowo-wapiennej na ścianach, filarach, pilastrach o powierzchni odbicia ponad 5 m2 | m2 | 17.24 |  | 0
2.1.6 | KNR 4-01 0804-07 | Zerwanie posadzki cementowej o gr. do 15 cm | m3 | 9.75 |  | 0
2.1.7 | KNR 2-02 0609-03 analogia | Usunięcie i utylizacja płyt styropianowych | m2 | 97.5 |  | 0
2.1.8 | KNR 4-01 0519-06 | Rozbiórka pokrycia z papy | m2 | 97.5 |  | 0
2.1.9 | KNR 4-02 0234-02 | Demontaż elementów uzbrojenia - wpust podłogowy | szt. | 7 |  | 0
2.1.10 | KNR 4-01 0535-08 analogia | Rozebranie obróbek blacharskich murów ogniowych, okapów, kołnierzy, gzymsów itp. z blachy nie nadającej się do użytku | m | 10 |  | 0
2.1.11 | KNR 4-01 0701-02 | Odbicie tynków wewnętrznych z zaprawy cementowo-wapiennej na ścianach, filarach, pilastrach o powierzchni odbicia do 5 m2 | m2 | 12 |  | 0
2.1.12 | wycena własna | Wywóz gruzu kontenerami do 5 m3 | m2 | 5 |  | 0
2.2 |  | Prace izolacyjno naprawcze |  |  |  | 0
2.2.1 | KNR K-01 0103-02 analogia | Usunięcie zewnętrznej warstwy betonu przez frezowanie pod wpusty | szt | 7 |  | 0
2.2.2 | KNR 2-15 0212-01 | Montaż wpustów podłogowych | szt. | 7 |  | 0
2.2.3 | KNR K-01 0103-05 analogia | Wyrównanie warstw powierzchni poziomych przez groszkowanie | m2 | 97.5 |  | 0
2.2.4 | NNRNKB 202 1134-01 analogia | Warstwa szczepna pod zaprawę PCC MC KM 250 | m2 | 97.5 |  | 0
2.2.5 | NNRNKB 202 1131-02 analogia | Wykonanie spadków w kierunku wpustów 0,3% | m2 | 97.5 |  | 0
2.2.6 | KNR AT-27 0402-03 analogia | Gruntowanie MC Nafuflex 2k BASIC | m2 | 105.75 |  | 0
2.2.7 | KNR AT-27 0402-03, KNR AT-27 0402-05 analogia | Pierwsza warstwa MC Nafuflex 2k BASIC + siatka | m2 | 105.75 |  | 0
2.2.8 | KNR AT-27 0402-03 analogia | Druga warstwa MC Nafuflex 2k BASIC | m2 | 105.75 |  | 0
2.2.9 | KNR 2-02 0609-03 analogia | Ułożenie styropianu Steinodur ryflowany gr 10 cm | m2 | 105.75 |  | 0
2.2.10 | KNR-W 2-15 0216-03 analogia | Osadzenie wpustu z poziomu psoadzki | szt. | 7 |  | 0
2.2.11 | KNR 2-02 1101-02 analogia | Wykonanie wylewki spadkowej gr do 10 cm z betonu | m2 | 97.5 |  | 0
2.2.12 | KNR 2-02 0803-03 analogia | Tynkowanie ścian do wysokośći 0,2 m | m | 103 |  | 0
2.2.13 | KNR 4-01 0803-05 | Wykonanie cokołu z warstwy kleju zatartego gąbką wys. 6 cm | m | 103 |  | 0
2.2.14 | KNR K-01 0103-05 analogia | Wyrównanie warstw powierzchni poziomych przez szlifowanie | m2 | 97.5 |  | 0
2.2.15 | KNR AT-27 0402-03 analogia | Gruntowanie MC DUR 1395 VK dwukrotne - krotność 2 | m2 | 97.5 |  | 0
2.2.16 | KNR AT-27 0401-02 analogia | Ułożenie membrany Flex 2099 na cokołach | m | 103 |  | 0
2.2.17 | KNR AT-27 0401-02 analogia | Ułożenie membrany Flex 2099 na powierzchniach poziomych | m2 | 97.5 |  | 0
2.2.18 | KNR AT-27 0403-02 analogia | Przesypanie płatkami akrylowymi w kolorze szarym | m2 | 97.5 |  | 0
2.2.19 | KNR AT-27 0402-03 analogia | Zamknięcie lakierem bezbarwnym MC Top Speed | m2 | 97.5 |  | 0
2.2.20 | KNR-W 2-02 0514-03 analogia | Montaż nowych obróbek blacharskich z balchy ocynkowanej | m | 10 |  | 0
2.2.21 | KNR 4-01 0709-05 | Tynkowanie miejscowcy odkuć | szt. | 12 |  | 0
2.2.22 | KNR-W 2-02 1505-04 | Malowanie ścian | m2 | 220 |  | 0
2.2.23 | KNR 7-12 0101-01 analogia | Szlifowanie pozostałych obróbek blacharskich i barierek | m | 23 |  | 0
2.2.24 | KNR 4-01 0534-01 analogia | Gruntowanie i malowanie obróbek blacharskich farbą poliuretanową | m2 | 23 |  | 0
2.3 |  | Prace Projektowe |  |  |  | 0
2.3.1 | wycena własna | Projekt wykonawczy | kpl. | 1 |  | 0
2.3.2 | wycena własna | Projekt powykonawczy | kpl. | 1 |  | 0